## Sector Sureste
PRESUPUESTO
| CENTRO EDUCATIVO | Descripción del Proyecto :
| SECTOR SURESTE | Reparación de Modulos de Aulas
Bo. Juan Pablo Duarte, Prov. San Juan de la Maguana
No. | Descripción | Und. | Cantidad | Precio | Sub-Total
|  |  |  | Unitario | (RD$)
Promoción
| Letrero de Promoción MINERD-OCI (Estruct. Metálica) | Und | 1
Preliminares
| Caseta de materiales (6.35 x 4.60) mt paredes plywood y techo de zinc, piso de hormigon simple | Und | 1
| Traslado de butacas en aulas existentes | aulas | 18
REPARACIONES
Modulos Techo Inclinado de 4 Aulas (3 Unds.)
| Limpieza de techo (con máquina hidrolavadora de 2500 psi) | mt² | 921.2
| Impermeab. en lona asfáltica de 4mm (granular) | mt² | 921.2
| Brillado y cristalizado de pisos | mt² | 1012.85
| Reparación de puertas: aplicación de sandblasting, aplicación de antioxidante y con compresor la pintura blanca, esmaltada y con brillo | mt² | 50.4
| Pintura de mantenimiento en protectores de ventanas | mt² | 315.24
| Reparaciones en ventanas: Ajuste, lijado , pintura, masillado y colocación de operadores de palanca | mt² | 191.16
| Limpieza de aceras con hidrolavadora de 2500 psi, | mt² | 329.4
| Pintura y resane para aceras perimetrales | mt² | 329.4
| Pintura acrílica en muros, techo y vigas | mt² | 2673.11
| Pintura satinada en muros hasta 1.50mt SNP | mt² | 402.93
Baños (3 Unds)
| Brillado y cristalizado de pisos | mt² | 72
| Limpieza de Cerámicas | mt² | 189
| Reparación de puertas(cabinas de baños): aplicación de sandblasting, aplicación de antioxidante y con compresor la pintura blanca, esmaltada y con brillo | unds | 21.42
| Reparación de puertas(entrada de baños): aplicación de sandblasting, aplicación de antioxidante y con compresor la pintura blanca, esmaltada y con brillo | unds | 12.6
| Reparaciones en ventanas: Ajuste, lijado , pintura, masillado y colocación de operadores de palanca | mt² | 5.04
| Pintura de mantenimiento en protectores de ventanas | mt² | 54.2304
| Pintura de mantenimiento en protectores de puertas | mt² | 135.576
| Limpieza de registros | unds | 3
| Sondeo de tuberias de drenaje | p.a | 1
| Limpieza de techo (con máquina hidrolavadora de 2500 psi) | mt² | 78
| Impermeab. en lona asfáltica de 4mm (granular) | mt² | 78
| Pintura acrílica en muros, techo y vigas | mt² | 361.62
| Pintura satinada en muros hasta 1.50mt SNP | mt² | 96
| Pintura acrilica en bordillos aceras | mt² | 18
| Acondicionamiento de inodoros, incluye: manguera flexible cromada, llave angular, cubrefaltas, accesorios de tanque, tornillos de tanque, Tapa de inodoros, desmonte y montura de inodoros, junta de cera, sellado con silicón transparente antihongo, limpieza general y Mano de Obra | unds | 18
| Limpieza y colocación de accesorios para lavamanos | unds | 12
| Acondicionamiento de orinales, incluye: demolición y reposición de cerámica para ranurado y colocación de manguera flexible, llave angular, cubrefaltas, sifón , válvula pequeña "push" para control de agua, desmonte y montura de orinal,sellado con silicón transparente antihongo, limpieza general y mano de obra | unds | 6
Aula Inicial Doble
| Limpieza cerámica | mt² | 25.72
| Limpieza de techo (con máquina hidrolavadora de 2500 psi) | mt² | 172.7
| Impermeab. en lona asfáltica de 4mm (granular) | mt² | 172.7
| Acondicionamiento de inodoros, incluye: manguera flexible cromada, llave angular, cubrefaltas, accesorios de tanque, tornillos de tanque, Tapa de inodoros, desmonte y montura de inodoros, junta de cera, sellado con silicón transparente antihongo, limpieza general y Mano de Obra | unds | 2
| Limpieza y colocación de accesorios para lavamanos | unds | 2
| Limpieza y colocación de llave en vertedero | unds | 1
| Limpieza registros | unds | 1
| Pintura acrílica en muros, techo y vigas | mt² | 497.91
| Pintura satinada en muros hasta 1.50mt SNP | mt² | 82.05
| Pintura de mantenimiento en protectores de ventanas | mt² | 43.2
| Reparación de puertas: aplicación de sandblasting, aplicación de antioxidante y con compresor la pintura blanca, esmaltada y con brillo | mt² | 6.3
| Retoques de Pintura de dibujos animados en paredes | pa | 1
| Pintura de varios colores en malla ciclónica | mt² | 175
| Pintura acrílica en bordillos de malla ciclónica | mt² | 70
Modulo de Orientación
| Limpieza de techo (con máquina hidrolavadora de 2500 psi) | mt² | 72
| Impermeab. en lona asfáltica de 4mm (granular) | mt² | 72
| Brillado y cristalizado de pisos | mt² | 52
| Reparación de puertas: aplicación de sandblasting, aplicación de antioxidante y con compresor la pintura blanca, esmaltada y con brillo | mt² | 4.2
| Pintura de mantenimiento en protectores de ventanas | mt² | 10.272
| Reparaciones menores en ventanas: Ajuste, lijado , pintura, masillado y colocación de operadores de palanca | mt² | 10.272
| Limpieza de aceras con hidrolavadora de 2500 psi, | mt² | 34
| Pintura y resane para aceras perimetrales | mt² | 34
| Pintura acrílica en muros, techo y vigas | mt² | 118
| Pintura satinada en muros hasta 1.50mt SNP | mt² | 58
Salon de Actos
| Limpieza de techo (con máquina hidrolavadora de 2500 psi) | mt² | 330
| Impermeab. en lona asfáltica de 4mm (granular) | mt² | 330
| Reparación de puertas: aplicación de sandblasting, aplicación de antioxidante y con compresor la pintura blanca, esmaltada y con brillo | mt² | 8.4
| Brillado y cristalizado de pisos | mt² | 264
| Pintura de mantenimiento en puertas de tola | mt² | 25.2
| Pintura de mantenimiento en protectores | mt² | 63.64
| Reparaciones menores en ventanas: Ajuste, lijado , pintura, masillado y colocación de operadores de palanca | mt² | 63.64
| Limpieza de aceras con hidrolavadora de 2500 psi, | mt² | 122.2
| Pintura y resane para aceras perimetrales | mt² | 122.2
| Pintura acrílica en muros, techo y vigas | mt² | 592
| Pintura satinada en muros hasta 1.50mt SNP | mt² | 207.2
Modulo de 2 Niveles
1er. Nivel
| Brillado y cristalizado de pisos | mt² | 298.01
| Limpieza de Cerámica de baños | mt² | 66.25
| Desmonte de plafones | mt² | 32.2
| Suministro y colocación de plafones PVC (2*4) | mt² | 32.2
| Sondeo de tuberias | unds | 1
| Limpieza de registros | unds | 2
| Limpieza de vertedero | und | 4
| Limpieza y colocación de accesorios para lavamanos | unds | 4
| Acondicionamiento de inodoros, incluye: manguera flexible cromada, llave angular, cubrefaltas, accesorios de tanque, tornillos de tanque, Tapa de inodoros, desmonte y montura de inodoros, junta de cera, sellado con silicón transparente antihongo, limpieza general y Mano de Obra | unds | 6
| Acondicionamiento de orinales, incluye: demolición y reposición de cerámica para ranurado y colocación de manguera flexible, llave angular, cubrefaltas, sifón , válvula pequeña "push" para control de agua, desmonte y montura de orinal,sellado con silicón transparente antihongo, limpieza general y mano de obra | unds | 2
| Reparaciones de ventanas: lijado, pintura, masillado, coloc. De operadores | mt² | 47.37
| Desmonte de puertas (incluye baños) | unds | 12
| Reparación de puertas: aplicación de sandblasting, aplicación de antioxidante y con compresor la pintura blanca, esmaltada y con brillo | mt² | 18.48
| Pintura acrílica en muros, techo y vigas | mt² | 546.24
| Pintura satinada en muros hasta 1.50mt SNP | mt² | 218.4
| Pintura mantenimiento en protectores | mt² | 57.23
2do. Nivel
| Brillado y cristalizado de pisos | mt² | 277.01
| Limpieza de Cerámica de baños | mt² | 66.25
| Desmonte de plafones | mt² | 32.2
| Suministro y colocación de plafones PVC (2*4) | mt² | 32.2
| Sondeo de tuberias | unds | 1
| Tuberias y Piezas de agua potable Ø3/4"PVC, SDR-26 | unds | 1
| Tuberias y Piezas de DRENAJE Ø4"PVC, SDR-26 | unds | 1
| Limpieza de registros | unds | 2
| Limpieza y colocación de accesorios para lavamanos | unds | 4
| Acondicionamiento de inodoros, incluye: manguera flexible cromada, llave angular, cubrefaltas, accesorios de tanque, tornillos de tanque, Tapa de inodoros, desmonte y montura de inodoros, junta de cera, sellado con silicón transparente antihongo, limpieza general y Mano de Obra | unds | 6
| Acondicionamiento de orinales, incluye: demolición y reposición de cerámica para ranurado y colocación de manguera flexible, llave angular, cubrefaltas, sifón , válvula pequeña "push" para control de agua, desmonte y montura de orinal,sellado con silicón transparente antihongo, limpieza general y mano de obra | unds | 2
| Reparaciones de ventanas: lijado, pintura, masillado, coloc. De operadores | mt² | 47.37
| Reparación de puertas: aplicación de sandblasting, aplicación de antioxidante y con compresor la pintura blanca, esmaltada y con brillo | mt² | 18.48
| Limpieza de techo (con máquina hidrolavadora de 2500 psi) | mt² | 322
| Impermeab. en lona asfáltica de 4mm (granular) | mt² | 322
| Pintura acrílica en muros, techo y vigas | mt² | 710.27
| Pintura satinada en muros hasta 1.50mt SNP | mt² | 259.56
| Pintura mantenimiento en protectores | mt² | 112.17
| Brillado escalera y descanso | unds | 1
EXTERIORES
Verja Perimetral = 377 ml
| Pintura acrílica en muros y columnas | mt² | 1027.2
| Correcciones de grietas | ml | 264
| Pintura de porton de entrada | mt² | 15.55
Miscelaneos
| Limpieza de piso de cancha con máquina hidrolavadora de 2500psi | mt² | 608
| Pintura en cancha: Tennis Court en zona de juego y de Tránsito para las lineas de demarcación | mt² | 608
| Pintura antiácaros e impermeable en muros de cisterna | mt² | 25.02
| Limpieza de septico | und | 1
| Limpieza general de patio (incluye bote) | p.a | 1
Reparacion de aulas nuevas
Terminación de Techos :
| Limpieza de techo (con máquina hidrolavadora de 2500 psi) | mt² | 269.4973
| Remocion y bote de impermeabilizante | mt² | 269.4973
| Impermeab. en lona asfáltica de 4mm (granular) | mt² | 269.4973
Terminación de Pisos
| Brillado y cristalizado de pisos | mt² | 241.3818
Instalación Sanitaria
| Sondeo de tuberias | p.a | 1
| Limpieza de Registros | und | 2
| Limpieza de vertedero | und | 1
| Limpieza y colocación de accesorios para lavamanos | und | 4
| Limpieza de Plafones Machiembrado de PVC en baños | mt² | 44.1
| Acondicionamiento de inodoros, incluye: manguera flexible cromada, llave angular, cubrefaltas, accesorios de tanque, tornillos de tanque, Tapa de inodoros, desmonte y montura de inodoros, junta de cera, sellado con silicón transparente antihongo, limpieza general y Mano de Obra | unds | 6
| Acondicionamiento de orinales, incluye: demolición y reposición de cerámica para ranurado y colocación de manguera flexible, llave angular, cubrefaltas, sifón , válvula pequeña "push" para control de agua, desmonte y montura de orinal,sellado con silicón transparente antihongo, limpieza general y mano de obra | unds | 2
| Limpieza de Cerámica de baños | mt² | 76.2
| Suministro e Instalación de flotas en Tinacos | und | 5
Puertas y Ventanas
| Reparación de puertas: aplicación de sandblasting, aplicación de antioxidante y con compresor la pintura blanca, esmaltada y con brillo | mt² | 20.72
| Reparaciones de ventanas: lijado, pintura, masillado, coloc. De operadores | mt² | 70.932
Acera Perimetral
| Resane para aceras perimetrales | mt² | 84.528
Pinturas
| Pintura mantenimiento sobre protectores de puertas y ventanas | mt² | 76.532
| Pintura Acrílica para muros y techos (incluye sheetrock) | mt² | 372.0447
| Pintura Satinada para muros interiores y exteriores h=1.50 mt | mt² | 147.7206
MISCELANEOS ELECTRICOS EN MODULOS EXISTENTES
| Suministro e instalacion de Tubos Fluorescentes 2x32W, 6500ºK, 120V, 60Hz. Para Lamparas Estanca | UD | 12
| Suministro e instalacion interruptor sencillo | UD | 2
| Suministro e instalacion de Interruptor doble 120V para aulas existentes, Bticino Modus Plus o similar | UD | 25
| Suministro e instalacion de tubos fluorescentes de 32W, 120V. | UD | 58
| Suministro e instalacion de Lamparas tipo globo | UD | 30
|  | Sub-Total (Presupuesto Original) |  |  | 0
GASTOS INDIRECTOS
| Dirección Técnica y Resp. Administrativa |  | 10% |  | 0
| Gastos Administrativos |  | 4% |  | 0
| Transporte |  | 5% |  | 0
| Fondo de Pensiones y Jubilaciones |  | 1% |  | 0
| Seguros y Fianzas (4.50%) |  | 4.5% |  | 0
| Imprevistos (5.00%) |  | 5% |  | 0
| Codia |  | 0.1% |  | 0
| ITBIS (18% de la Dirección Técnica) |  | 18% |  | 0
|  | Sub-Total (G.I. Presupuesto Orig.) |  |  | 0
|  | Total General Presupuesto Original |  |  | 0
Aprobado Por:
Encdo. Unidad de Infraestructura (OCI)