## #62 Regina del carmen Echavarri
PRESUPUESTO
| CENTRO EDUCATIVO | DESCRIPCION DEL PROYECTO
| REGINA DEL CARMEN ECHAVARRIA (ANT. CLARA E. RODRIGUEZ | Construcción Cocina-Comedor, Reparación de 4 Aulas, Construcción de 1 Aula, Acondicionamiento Exterior y miscelaneos
Ubicación:
Hato del Yaque, Santiago
No. | Descripción | Und. | Cantidad | Precio | Sub-Total
|  |  |  | Unitario | (RD$)
Promoción
| Letrero de Promoción MINERD-OCI-BID (Estruct. Metálica) | Und | 1
(Solicitar Diseño)
Preliminares
| Caseta de materiales (6.35 x 4.60) mt paredes plywood y techo de zinc, piso de hormigon simple | Und | 1
| Traslado de butacas en aulas existentes | aulas | 5
REPARACION
REPARACIONES MODULOS 3 AULAS EXISTENTES
| Pintura acrílica en muros | mt² | 348.22
| Pintura satinada en muros | mt² | 278.32
| Pintura de mantenimiento en protectores ventanas | mt² | 14.98
| Brillado y cristalizado de pisos | Mt² | 129
MODULO DE 1 AULA (Habilitar para Aula Inicial)
| Pintura acrílica en muros | mt² | 256.02
| Pintura satinada en muros | mt² | 231.4
| Pintura de mantenimiento en protectores ventanas | mt² | 5.22
| Brillado y cristalizado de pisos | Mt² | 35
AREA EXTERIOR
| Limpieza de sépticos | und | 2
| Limpieza de cisterna | und | 1
| Instalacion de tinacos reciclados, inc. Tuberias y piezas especiales | ud | 3
| Limpieza registros | und. | 2
| Pintura y acondiconamiento base bandera | p.a | 1
VERJA PERIMETRAL EN MALLA CICLONICA Y MUROS DE 1.00MT SNP
| Pintura acrílica en muros | mt² | 259.2
CONSTRUCCION COMEDOR RURAL - R1
Terminación de Techos :
| Fino en techo plano e inclinado | mt² | 170
| Impermeab. en lona asfáltica de 3mm (granular) | mt² | 170
Terminación de Pisos
| Brillado y cristalizado de pisos | Mt² | 135
Pintura
| Pintura Prymer en muros y techos de hormigón | mt² | 352
| Pintura en muros y techos de hormigón | mt² | 265
| Pintura en protectores de ventanas | mt² | 231.45
| Pintura satinada en muros hasta 1.5 mt SNP (2 manos) | mt² | 87
Varios
| Colocación de letreros en acrílico transparente con tornillos de acero inoxidable | und | 4
| Limpieza final | p.a | 1
EMBELLECIMIENTO y AREAS EXTERIORES
| Colocación de Bancos sin espaldar en granito | Und | 4
| Colchón de arena lavada (zona de juego para inicial) incluye regado y traslado | mt³ | 1.7
| Suministro y Colocación de juegos infantiles ( 1 Tobogan y 1 Columpio de 3 asientos "Little Tikes") | P.A | 1
| Retoques de Pintura de dibujos animados en paredes | p.a | 1
| Tarja Acrílica (Ver detalles) | Und | 1
INSTALACIONES ELECTRICAS
| Suministro e instalacion de salida cenital para Iluminacion area de Cocina y Entrada principal. Incluye los siguientes materiales: Tuberia PVC SDR-26 Ø 1/2", Curva PVC 90º, Alambres Americano THHN #12, Caja Octagonal con KO Ø 1/2", Tape 3M Super Scotch 33+ y accesorios. (Ver planos electricos). | UD | 8
| Suministro e instalacion de salidas de Iluminacion en pared perimetro de la Cocina. Incluye los siguientes materiales: Tuberia PVC SDR-26 Ø 1/2", Curva PVC 90º, Alambres Americano THHN #12, Tape 3M Super Scotch 33+, Caja Octagonal con KO Ø 1/2" y accesorios. (Ver planos electricos). | UD | 2
| Suministro e instalacion de salidas de Iluminacion en techo area de Comedor. Incluye los siguientes materiales: Tuberias EMT Ø 3/4", Conector recto EMT Ø 3/4", Coupling EMT Ø 3/4", Caja Octagonal con KO Ø 3/4", Alambres Americano THHN #12, Tape 3M Super Scotch 33+ y accesorios. | UD | 2
| Suministro e instalacion de Lampara Estanca con Tubos Fluorescentes 2x32W, 6500ºK, 120V, 60Hz. Para area de comedor. Incluye materiales como: Tornillos autobarrenables 1"x 5.0mm, cadenillas para colgar lamparas al techo. | UD | 8
| Suministro e instalacion de salidas de Iluminacion en puertas laterales comedor. Incluye los siguientes materiales: Tuberias EMT Ø 3/4", Conector recto EMT Ø 3/4", Coupling EMT Ø 3/4", Caja Octagonal con KO Ø 3/4", Alambres Americano THHN #12, Tape 3M Super Scotch 33+ y accesorios. | UD | 2
| Suministro e instalacion de salidas para interruptores sencillo. Incluye: Tuberia PVC SDR-26 Ø 1/2", Curva PVC 90º, Alambres Americano THHN #12, Caja rectangular 2"x4" KO Ø 1/2", Tape 3M Super Scotch 33+ y accesorio marca Bticino Modus Plus o similar, color Crema o Blanco. | UD | 4
| Suministro e instalacion de salidas para interruptores doble. Incluye: Tuberia PVC SDR-26 Ø 1/2", Curva PVC 90º, Alambres Americano THHN #12, Caja rectangular 2"x4" KO Ø 1/2", Tape 3M Super Scotch 33+ y accesorio marca Bticino Modus Plus o similar, color Crema o Blanco. | UD | 1
| Suministro e instalacion de salidas para interruptores tres vias en area de comedor. Incluye: Tuberia PVC SDR-26 Ø 1/2", Curva PVC 90º, Alambres Americano THHN #12, Caja rectangular 2"x4" KO Ø 1/2", Tape 3M Super Scotch 33+ y accesorio marca Bticino Modus Plus o similar, color Crema o Blanco. | UD | 1
| Suministro e instalacion de salidas para Tomacorrientes Doble 120V, para uso de abanicos Industrial H=2.10m snpt. Incluye: Tuberia PVC SDR-26 Ø 1/2", Curva PVC 90º, Alambres Americano THHN #12, Caja rectangular 2"x4" KO Ø 1/2", Tape 3M Super Scotch 33+ y accesorio marca Bticino Modus Plus o similar, color Crema o Blanco. | UD | 2
| Suministro e instalacion de abanicos Industrial de pared, similar a KDK, Diametro de aspa 22, color negro | UD | 4
| Suministro e instalacion de salidas para Tomacorrientes Doble 120V, para uso de beberos en Comedor H=0.40m snpt. Incluye: Tuberia PVC SDR-26 Ø 1/2", Curva PVC 90º, Alambres Americano THHN #12, Caja rectangular 2"x4" KO Ø 1/2", Tape 3M Super Scotch 33+ y accesorio marca Bticino Modus Plus o similar, color Crema o Blanco. | UD | 1
| Suministro e instalacion de salidas electrica 120v para extractores de pared en H=2.30m snpt. Incluye: Tuberia PVC SDR-26 Ø 1/2", Curva PVC 90º, Alambres Americano THHN #12, Caja rectangular 2"x4" KO Ø 1/2". | UD | 1
| Suministro e instalacion sistema de control para Iluminacion de pared exterior compuesto por: Sensor fotoelectrico (fotocelda) 105-285V, Base para Fotocelda, contactor magnetico 120v, Caja plastica con Dim. 6"x4"x4". | UD | 1
| Suministro e instalacion de Panel electrico Principal 4-8 Circuitos GE, con Breaker gruesos 6BK 20A/1, 1 BK 30/1, 2 BK 20A/2. | UD | 1
| Suministro e instalacion de Panel electrico UPS 16 Circuitos GE, con Breaker gruesos 9 BK 20A/1 | UD | 1
| Suministro e instalacion de Doble Tiro Japones de 80A, para ser usado como interruptor de transferencia manual. | UD | 1
| Suministro e instalacion de sistema de puesta a tierra compuesto por: Varillas de Cobre de 5/8x 8 pies, Conector para varillas, Cable Robbins AWG #1/0, Funda de material Ultrafill y barra de tierra perforada con aislante y base marca Harger. | UD | 1
VERJA EN COMEDOR
| Verja en malla ciclonica de 6" | ml | 8.9
| Puerta de malla ciclonica | ml | 2.95
| Pintura Prymer en elementos muros | m2 | 3.56
| Pintura acrilica en bloques de 6"(2 manos) | m2 | 3.56
| Techos de aluzinc Comedor | m2 | 50
Jardineria
| Siembra de arbustos --(Coralillos varios colores 2 pies) | unds | 350
| Siembra de Grama enana (incluye colchon de tierra negra) | mt² | 500
| Pañete | mt² | 150
| Fascia | mt² | 20
MISCELANEOS
| Reparacion sanitaria | pa | 1
| Reparacion electrica | pa | 1
| Suministro e instalacion de abanicos Industrial de pared, similar a KDK, Diametro de aspa 22, color negro o segun especificacion arquitectonica. | unds | 10
| Inversor (reparacion) | pa | 1
| Sondeo de tuberias de desague en comedor | pa | 1
| Pintura de Estructura Metálica Completa comedor | mt² | 476
Suministro e instalacion de (Sistema de Respaldo Electrico) Inversor Electrico de 1.00 KW, 120V, 60Hz, Incluye Juego de cables para baterias, ochos (8) baterias, base para baterias y materiales miscelaneos.
| baterias | u | 8
| base de baterias | u | 1
| cables para baterias | pa | 1
| colocar base y baterias | u | 1
| instalacion inversor | u | 1
| Beneficios contratistas eléctricos | %
CONSTRUCCION 1 AULA RURAL + BAÑO
Terminación de Techos :
| Fino en techo plano | mt² | 181.93
| Impermeab. en lona asfáltica de 4mm (granular) | mt² | 181.93
Terminación de Pisos
| Brillado y cristalizado de pisos | Mt² | 140
Pinturas
| Latex acrílico como base (2 MANOS) | mt² | 231.4
| Pintura Acrílica para muros y techos (incluye sheetrock) | mt² | 37.871
| GASTOS INDIRECTOS | Sub-Total (Presupuesto Original) |  |  | 0
| Dirección Técnica y Resp. Administrativa |  | 0.1 |  | 0
| Gastos Administrativos |  | 0.04 |  | 0
| Transporte |  | 0.04 |  | 0
| Fondo de Pensiones y Jubilaciones |  | 0.01 |  | 0
| Seguros y Fianzas (4.50%) |  | 0.045 |  | 0
| Imprevistos (5.00%) |  | 0.05 |  | 0
| Codia |  | 0.001 |  | 0
| ITBIS (18% de la Dirección Técnica) |  | 0.18 |  | 0
|  | Sub-Total (G.I. Presupuesto Orig.) |  |  | 0
|  | Total General Presupuesto Original |  |  | 0