## 26. JUAN PABLO DUARTE
PRESUPUESTO
| CENTRO EDUCATIVO | DESCRIPCION DEL PROYECTO
| JUAN PABLO DUARTE | Reparación de Aulas Y acondicionamiento de áreas exteriores
Ubicación:
LA ROMANA
No. | Descripción | Und. | Cantidad | Precio | Sub-Total
|  |  |  | Unitario | (RD$)
Promoción
| Letrero de Promoción MINERD-OCI-BID (Estruct. Metálica) | Und | 1
(Solicitar Diseño)
Preliminares
| Caseta de materiales (6.35 x 4.60) mt paredes plywood y techo de zinc, piso de hormigon simple | Und | 1
| Traslado de butacas en aulas existentes | aulas | 28
REHABILITACION
TERMINACION DE SUPERFICIES
| Corrección juntas de expansión (ver especificaciones) | ML | 110.78
TERMINACION DE TECHO
| Limpieza de techos : incluye limpieza con máquina hidrolavadora de 2500 psi, sondeo tuberias, bajada escombros acumulados | M2 | 866.75
| Impermeabilizante con lona asfaltica de 4mm granular | mt² | 866.75
| Correcciones de grietas superficiales: corte con pulidora zona afectada mínimo 5cm, limpieza, adherente thorobon y pañete | mt² | 433.375
PISOS
| Acondicionamiento Pisos: brillado y cristalizado | M2 | 1786
PUERTAS
| Reparación puertas cabina de baños: desmonte, montura, aplicación de ferre, aplicación de sistema, pintura, quitar y reponer pestillos, ajustar bisagras , ajustes de marcos | UD | 36
| Reparación puertas en Aulas: incluye visor con cristal templado, marco de aluminio con perfiles de 1", desmonte y montura de cerrojos tipo palanca "Yale", con una llave maestra, ferré en puertas, aplicación de sistema, pintura esmaltada color blanco polar, aplicada con pistola | UD | 24
| Reparación puertas de baños, dirección y bajo escalera: desmonte y montura de cerrojos tipo palanca "Yale", con una llave maestra, ferré en puertas, aplicación de sistema, pintura esmaltada color blanco polar, aplicada con pistola | UD | 18
| Puertas en zincalum de 1.00*2.10 (con visor) | Und | 2
| Puertas en zincalum de 1.00*2.10 (sin visor) | Und | 2
| Puertas en Zinc Alum (1.40x 0.70) (cabina) incl. Pestillo | Und | 4
| Montante para puerta en zincalum con marco | Und | 4
| Llavines Yale sin puño | Und | 4
| Tiradores Tipo Llana remachados a puerta | Und | 4
VENTANAS
| Reparaciones en ventanas: Ajuste, lijado , pintura, masillado y colocación de operadores de palanca | M2 | 588
| Suministro y Colocación de ventanas blanca reforz. Con tornillos pivotantes **no remachada** (ver especificación) | pie² | 100
PINTURA
| Pintura satinada hasta 1.50mt del nivel de piso (interior y exterior) | M2 | 1713.95
| Pintura acrílica en muros | M2 | 4756.3
| Pintura acrílica en techos | M2 | 1721.11
| Pintura de mantenimiento en protectores | M2 | 379.45
INSTALACION SANITARIA
| LIMPIEZA DE SEPTICO; con camión bomba | UD | 1
| LIMPIEZA DE CISTERNA | UD | 1
| ACONDICIONAMIENTO DE INODOROS, incluye: manguera flexible cromada, llave angular, cubrefaltas, accesorios de tanque, tornillos de tanque, Tapa de inodoros, desmonte y montura de inodoros, junta de cera, sellado con silicón transparente antihongo, NO CEMENTO BLANCO, limpieza general y Mano de Obra | UD | 31
| Acondicionamiento de orinales, incluye: demolición y reposición de cerámica para ranurado y colocación de manguera flexible, llave angular, cubrefaltas, sifón , válvula pequeña "push" para control de agua, desmonte y montura de orinal,sellado con silicón transparente antihongo, NO CEMENTO BLANCO, limpieza general y mano de obra | Ud | 12
| Acondicionamiento de tinacos (abrazaderas, flotas, limpieza de tinacos, protección para tuberia con malla piñonate y mezcla de hormigón | p.a | 3
| LAVAMANOS DE EMPOTRAR COMPLETO (CON GRIFERÍA Y DESAGUES) | UD | 2
| Acondicionamiento vertedero, incluye sustitución de rejilla de piso, sustitución llave de chorro por llave esférica italiana | UD | 2
| Sustitución y reposición accesorios para bomba de cisterna, incluye cheque y flotador de cisterna | UD | 1
| Limpieza de cerámica de baños (ver especificaciones) | mt2 | 590.76
| Inodoros blancos de una pieza (American Standard (0.70*0.41*53.5) mts, accesorios incluidos + Inst. incluida | Unds | 2
| Orinales Sencillos | und | 2
| Limpieza y colocación de accesorios para lavamanos (incluye mezcladora) | unds | 20
| Desmonte y Suministro de Plafones Machiembrado de PVC en baños | mt² | 132.3
AREA EXTERIOR
| Reparación Trincheras, incluye: MO en montaje y desmontaje (inlcuye material se sustitución), | ML | 100
| Alambre galvanizado de trinchera (rendimiento=4.80 ml) | roll | 39.6
| Mano de Obra (Instalación y amarre de alambres) | ml | 100
| Resane para aceras perimetrales | mt² | 200
| Pintura en bordillos malla ciclónica (parte trasera) | mt² | 49.6
CANCHA
| Lavado de cancha con hidrolavadora de 2500 PSI (sacar pintura) | M2 | 608
| Llenado de fisuras con masilla especial | ML | 15
| Pintura TENNIS COURT en toda la cancha de juego incluye lineas de juego y columnas | M2 | 608
| Desmonte y reposición de tableros (incluye aros) | UD | 2
| Pintura acrílica en grada | mt² | 291.2
INSTALACION ELECTRICA GENERAL
| Suministro e instalacion de Lamparas tipo globo | UD | 20
| Reposición bombillas de bajo consumo equivalente a 75watts | UD | 20
| Tubos fLourescentes | UD | 48
| Lamparas de dos tubos de 40 W. | UD | 34
| Interruptores Sencillos con tapa bitticino o similar | UD | 36
| Interruptores Dobles con tapa bitticino o similar | UD | 22
| Tomacorriente Doble 110 v, bitticino o similar | UD | 32
| Mantenimiento de aire acondicionado | PA | 1
| Mantenimiento de baterias | PA | 1
PAISAJISMO
| Poda de Arboles (5 unds) incluye bote de material | PA | 5
| Suministro Grama y Tierra Negra | mt2 | 159.61
| Traslado y regado de Tierra Negra y Grama | m3 | 159
| suministro y siembra de plantas ornamentales | und | 110
MISCELANEOS
| Acondicionamiento tarja y base de bandera | UD | 1
| Limpieza contínua y final; incluye bote de material acopiado | UD | 1
| Reposicion de BANCO SIN ESPALDAR EN GRANITO | Ud | 8
| Base y Tinaco para modulos de banos | UDS | 3
|  | Sub-Total (Presupuesto Original) |  |  | 0
GASTOS INDIRECTOS
| Dirección Técnica y Resp. Administrativa |  | 0.1 |  | 0
| Gastos Administrativos |  | 0.04 |  | 0
| Transporte |  | 0.04 |  | 0
| Fondo de Pensiones y Jubilaciones |  | 0.01 |  | 0
| Seguros y Fianzas (4.50%) |  | 0.045 |  | 0
| Imprevistos (5.00%) |  | 0.05 |  | 0
| Codia |  | 0.001 |  | 0
| ITBIS (18% de la Dirección Técnica) |  | 0.18 |  | 0
|  | Sub-Total (G.I. Presupuesto Orig.) |  |  | 0
|  | Total General Presupuesto Original |  |  | 0