## #70 (Rafael Diaz Niese)
PRESUPUESTO
| CENTRO EDUCATIVO | DESCRIPCION DEL PROYECTO
| RAFAEL DIAZ NIESE | Construcción de Cocina - Comedor, Construcción de Cocineta, Reparaciones menores de 24 Aulas, Acondicionamiento General Exterior
Ubicación:
Loma de Cabrera
No. | Descripción | Und. | Cantidad | Precio | Sub-Total
|  |  |  | Unitario | (RD$)
Promoción
| Letrero de Promoción MINERD-OCI-BID (Estruct. Metálica) | Und | 1
(Solicitar Diseño)
Preliminares
| Caseta de materiales (6.35 x 4.60) mt paredes plywood y techo de zinc, piso de hormigon simple | Und | 1
| Traslado de butacas en aulas existentes | aulas | 24
REPARACION GENERALES DE MODULOS EXISTENTES
MODULO DE 10 AULAS (TECHO INCLINADO 2 AGUAS)
| Brillado y cristalizado de pisos | Mt² | 796.308
| Reparación puertas de tola: desmonte, sustitución tola, pulido, aplicación de sandblasting, ferré, aplicación antióxido y pintura blanca con brillo aplicada con compresor | Mt² | 25.2
| Reparación de ventanas: ajuste, lijado, masillado, operadores palanca, pintura blanca (ambos lados) con brillo y esmaltada aplicada con compresor | Mt² | 53.928
| Remoción lona y limpieza de techo (utilizar hidrolavadora de 2500psi) | mt² | 790.08
| Suministro y colocación lona asfáltica de 4mm granular | mt² | 790.08
| Pintura en protectores de ventanas | m2 | 53.928
| Pintura acrílica en muros, techo y vigas | m2 | 1865
| Pintura satinada en muros hasta 1.50mt SNP | m2 | 951.88
REP. MODULO DE AULAS Y ADMINISTRACION
| Brillado y cristalizado de pisos | Mt² | 600.98
| Reparación puertas de tola: desmonte, sustitución tola, pulido, aplicación de sandblasting, ferré, aplicación antióxido y pintura blanca con brillo aplicada con compresor | Mt² | 42
| Reparación de ventanas: ajuste, lijado, masillado, operadores palanca, pintura blanca (ambos lados) con brillo y esmaltada aplicada con compresor | Mt² | 54.784
| Remoción lona y limpieza de techo (utilizar hidrolavadora de 2500psi) | mt² | 694.97
| Suministro y colocación lona asfáltica de 4mm granular | mt² | 694.97
| Pintura en protectores de ventanas | m2 | 54.784
| Pintura acrílica en muros, techo y vigas | m2 | 1832.77
| Pintura satinada en muros hasta 1.50mt SNP | m2 | 817.55
REP. AULAS + SALON MULTIUSO
| Brillado y cristalizado de pisos | Mt² | 336
| Reparación puertas de tola: desmonte, sustitución tola, pulido, aplicación de sandblasting, ferré, aplicación antióxido y pintura blanca con brillo aplicada con compresor | Mt² | 58.8
| Reparación de ventanas: ajuste, lijado, masillado, operadores palanca, pintura blanca (ambos lados) con brillo y esmaltada aplicada con compresor | Mt² | 44.512
| Remoción lona y limpieza de techo (utilizar hidrolavadora de 2500psi) | mt² | 495
| Suministro y colocación lona asfáltica de 4mm granular | mt² | 495
| Pintura en protectores de ventanas | m2 | 44.512
| Pintura acrílica en muros, techo y vigas | m2 | 796.77
| Pintura satinada en muros hasta 1.50mt SNP | m2 | 473.55
REPARACIÓN PASARELAS DE INTERCONEXION
| Pulido y brillado pisos | Mt² | 199.5
| Fino en Techo Plano | Mt² | 330.4
| Lona impermeable de 4mm granular | Mt² | 350.224
| Pintura satinada en muros y columnas hasta 1.50mt SNP | Mt² | 143
| Pintura Acrílica (muros y columnas) | Mt² | 288.49
REPARACION BAÑO DE 6 INODOROS (3 Unidades)
| Limpieza de cerámica | mt² | 200.7
| Fino de mezcla techo inclinado | m2 | 133.92
| Impermeabiliz.Lona Poliester ( e=3.mm ) | m2 | 133.92
| Limpieza y colocación accesorios para inodoros | und | 18
| Limpieza y colocación accesorios para lavamanos | und | 12
| Limpieza y colocación accesorios para orinales | und | 6
| Brillado de pisos con pulidora de mano | mt² | 80.34
| Acrilica en paredes y techos | m2 | 285.89
| Pintura satinada en muros y columnas hasta 1.50mt SNP | m2 | 86.54
| Puertas en zincalum (1.40*0.80) incluye pestillos ambos lados, para cabina de baños | und | 21
| Limpieza registros | und. | 2
REPARACION CANCHA MIXTA
| Limpieza con máquina hidrolavadora de 2500psi piso cancha | mt² | 610
| Pintura en cancha: Tennis Court en zona de juego y de Tránsito blanca en lineas de demarcación | mt² | 610
| Desmonte tableros | unds | 2
| Suministro y Colocación de Tablero fiber-glass (incluye aros con resortes y malla) | und | 2
| Reparación de tableros | PA | 1
| Resane de piso de la cancha | mt² | 610
VERJA PERIM. EN MUROS (390.00 ml)
| Reparación puertas de tola: desmonte, sustitución tola, pulido, aplicación de sandblasting, ferré, aplicación antióxido y pintura blanca con brillo aplicada con compresor | Mt² | 40
| Pintura acrílica en muros, viga y columnas (ambos lados) | Mt² | 1950
| Desmonte y bote de alambre de trinchera | ml | 390
| Confección y colocación palometas con barras de ½" en forma de "V" | unds | 97.5
| Suministro Alambre Galvanizado tipo trinchera | Roll | 86.6667
| Alambre de amarre No.14 | qq | 1.63
| Mano de Obra Instalación Alambre galvanizado | ml | 390
VERJA EN COMEDOR
| Verja en malla ciclonica de 6" | ml | 8.9
| Puerta de malla ciclonica | ml | 2.95
| Pintura Prymer en elementos muros | m2 | 3.56
| Pintura acrilica en bloques de 6"(2 manos) | m2 | 3.56
| Techos de aluzinc Comedor | m2 | 50
Jardineria
| Siembra de arbustos --(Coralillos varios colores 2 pies) | unds | 350
| Siembra de Grama enana (incluye colchon de tierra negra) | mt² | 500
| Pañete | mt² | 150
| Fascia | mt² | 20
MISCELANEOS
| Reparacion sanitaria | pa | 1
| Reparacion electrica | pa | 1
| Suministro e instalacion de abanicos Industrial de pared, similar a KDK, Diametro de aspa 22, color negro o segun especificacion arquitectonica. | unds | 10
| Inversor (reparacion) | pa | 1
| Sondeo de tuberias de desague en comedor | pa | 1
| Pintura de Estructura Metálica Completa comedor | mt² | 476
AREAS EXTERIORES
| Señalización de espacios | und | 36
| Acondicionamiento tarja y base de bandera | und | 1
| Limpieza de sépticos | und | 2
| Limpieza de cisterna | und | 1
| Pintura en protectores de puertas | mt² | 0
| Instalacion de tinacos reciclados, inc. Tuberias y piezas especiales | ud | 4
CONSTRUCCION COMEDOR-COCINA T2
Terminación de Techos :
| Fino en techo plano | mt² | 190.0904
| Zabaleta de techo | ml | 119.66
| Impermeab. en lona asfáltica de 3mm (granular) | mt² | 129.8304
| Muros en Durocks (bajo vuelos) | mt² | 21.6
Terminación de Pisos
| Brillado de pisos con pulidora de mano | mt² | 504
Herraje y Aluzinc
| Suministro y Colocación Aluzinc Acanalado, Prepintado, con aislante térmico espesor=1", Cal.26 (incl. Tornillería antigoteras) | mt² | 100
Puertas y Ventanas
| Barra antipánico en puertas | Und | 4
| Brazo hidraulico puertas comedor | Und | 4
| Tiradores para puertas (tipo llana) remachado | Und | 14
Miscelaneos
| Acondicionamiento de Rampa para minusválidos (incluye señalización) | Und | 2
INSTALACIONES ELECTRICAS
| Suministro e instalacion de salida cenital para Iluminacion area de Cocina y Entrada principal. Incluye los siguientes materiales: Tuberia PVC SDR-26 Ø 1/2", Curva PVC 90º, Alambres Americano THHN #12, Caja Octagonal con KO Ø 1/2", Tape 3M Super Scotch 33+ y accesorios. (Ver planos electricos). | UD | 20
| Suministro e instalacion de salidas de Iluminacion en pared perimetro de la Cocina. Incluye los siguientes materiales: Tuberia PVC SDR-26 Ø 1/2", Curva PVC 90º, Alambres Americano THHN #12, Tape 3M Super Scotch 33+, Caja Octagonal con KO Ø 1/2" y accesorios. (Ver planos electricos). | UD | 4
| Suministro e instalacion de salidas de Iluminacion en techo area de Comedor. Incluye los siguientes materiales: Tuberias EMT Ø 3/4", Conector recto EMT Ø 3/4", Coupling EMT Ø 3/4", Caja Octagonal con KO Ø 3/4", Alambres Americano THHN #12, Tape 3M Super Scotch 33+ y accesorios. | UD | 36
| Suministro e instalacion de Lampara Estanca con Tubos Fluorescentes 2x32W, 6500ºK, 120V, 60Hz. Para area de comedor. Incluye materiales como: Tornillos autobarrenables 1"x 5.0mm, cadenillas para colgar lamparas al techo. | UD | 44
| Suministro e instalacion de salidas de Iluminacion en puertas laterales comedor. Incluye los siguientes materiales: Tuberias EMT Ø 3/4", Conector recto EMT Ø 3/4", Coupling EMT Ø 3/4", Caja Octagonal con KO Ø 3/4", Alambres Americano THHN #12, Tape 3M Super Scotch 33+ y accesorios. | UD | 4
| Suministro e instalacion de salidas para interruptores sencillo. Incluye: Tuberia PVC SDR-26 Ø 1/2", Curva PVC 90º, Alambres Americano THHN #12, Caja rectangular 2"x4" KO Ø 1/2", Tape 3M Super Scotch 33+ y accesorio marca Bticino Modus Plus o similar, color Crema o Blanco. | UD | 11
| Suministro e instalacion de salidas para interruptores doble. Incluye: Tuberia PVC SDR-26 Ø 1/2", Curva PVC 90º, Alambres Americano THHN #12, Caja rectangular 2"x4" KO Ø 1/2", Tape 3M Super Scotch 33+ y accesorio marca Bticino Modus Plus o similar, color Crema o Blanco. | UD | 1
| Suministro e instalacion de salidas para interruptores tres vias en area de comedor. Incluye: Tuberia PVC SDR-26 Ø 1/2", Curva PVC 90º, Alambres Americano THHN #12, Caja rectangular 2"x4" KO Ø 1/2", Tape 3M Super Scotch 33+ y accesorio marca Bticino Modus Plus o similar, color Crema o Blanco. | UD | 4
| Suministro e instalacion de salidas para Tomacorrientes Doble 120V, para uso de abanicos Industrial H=2.44 m. snpt. Incluye: Tuberia PVC SDR-26 Ø 1/2", Curva PVC 90º, Alambres Americano THHN #12, Caja rectangular 2"x4" KO Ø 1/2", Tape 3M Super Scotch 33+ y accesorio marca Bticino Modus Plus o similar, color Crema o Blanco. | UD | 10
| Suministro e instalacion de salidas para Tomacorrientes Doble 120V, para uso de beberos en Comedor H=0.40m snpt. Incluye: Tuberia PVC SDR-26 Ø 1/2", Curva PVC 90º, Alambres Americano THHN #12, Caja rectangular 2"x4" KO Ø 1/2", Tape 3M Super Scotch 33+ y accesorio marca Bticino Modus Plus o similar, color Crema o Blanco. | UD | 5
| Suministro e instalacion de salidas electrica 240v para extractores tipo hongo en H=2.30m snpt. Incluye: Tuberia PVC SDR-26 Ø 3/4", Curva PVC 90º, Alambres Americano THHN #10, Caja rectangular 2"x4" KO Ø 3/4". | UD | 2
| Suministro e instalacion de salidas electrica 120v para extractores de pared en H=2.30m snpt. Incluye: Tuberia PVC SDR-26 Ø 1/2", Curva PVC 90º, Alambres Americano THHN #12, Caja rectangular 2"x4" KO Ø 1/2". | UD | 2
| Suministro e instalacion de salidas electrica 240v para Equipos de Cuarto Frio en H=2.30m snpt. Incluye: Tuberia PVC SDR-26 Ø 3/4", Curva PVC 90º, Alambres Americano THHN #10, Caja rectangular 2"x4" KO Ø 3/4". | UD | 2
| Suministro e instalacion sistema de control para Iluminacion de pared exterior compuesto por: Sensor fotoelectrico (fotocelda) 105-285V, Base para Fotocelda, contactor magnetico 120v, Caja plastica con Dim. 6"x4"x4". | UD | 1
| Suministro e instalacion de Panel electrico Principal 24 Circuitos GE, con Breaker gruesos 6BK 20A/1, 1 BK 30/1, 2 BK 20A/2. | UD | 1
| Suministro e instalacion de Panel electrico UPS 16 Circuitos GE, con Breaker gruesos 9 BK 20A/1 | UD | 1
| Suministro e instalacion de (Sistema de Respaldo Electrico) Inversor Electrico de 5.00 KW, 120V, 60Hz, similar a Power Tech. Incluye Juego de cables para baterias, ocho (8) baterias, base para baterias y materiales miscelaneos. | UD | 1
| Suministro e instalacion de Doble Tiro Japones de 80A, para ser usado como interruptor de transferencia manual. | UD | 1
| Suministro e instalacion de sistema de puesta a tierra compuesto por: Varillas de Cobre de 5/8x 8 pies, Conector para varillas, Cable Robbins AWG #1/0, Funda de material Ultrafill y barra de tierra perforada con aislante y base marca Harger. | UD | 1
Pintura
| Pintura Prymer en muros y techos de hormigón (2 manos) | mt² | 232.5026
| Pintura Acrílica en muros y techos de hormigón (2 manos) | mt² | 232.5026
| Pintura en protectores de ventanas | mt² | 55.28
| Pintura satinada en muros hasta 1.5 mt SNP (2 manos) | mt² | 163.4
Varios
| Limpieza final | p.a | 1
Suministro e instalacion de (Sistema de Respaldo Electrico) Inversor Electrico de 1.00 KW, 120V, 60Hz, Incluye Juego de cables para baterias, ochos (8) baterias, base para baterias y materiales miscelaneos.
| baterias | u | 16
| base de baterias | u | 1
| cables para baterias | pa | 1
| colocar base y baterias | u | 1
| instalacion inversor | u | 1
| Beneficios contratistas eléctricos | %
CONSTRUCCIÓN COCINETA - BAÑO (PARA AULAS INICIAL)
| Inodoros blancos de una pieza (American Standard (0.70*0.41*53.5) mts, accesorios incluidos + Inst. incluida | Unds | 2
PINTURAS
| Suministro y aplicación de imprimador L-706 (popular) o similar | m2 | 54.38
| Suministro y aplicación de Pintura Acrílica (Techo y Muros) | m2 | 38.2
| Suministro y aplicación pintura satinada en muros (h=1.50 mts) | m2 | 16.18
| Suministro y aplicación de Esmalte Alquídico en protectores metálicos | m2 | 0.66914
| GASTOS INDIRECTOS | Sub-Total (Presupuesto Original) |  |  | 0
| Dirección Técnica y Resp. Administrativa |  | 0.1 |  | 0
| Gastos Administrativos |  | 0.04 |  | 0
| Transporte |  | 0.04 |  | 0
| Fondo de Pensiones y Jubilaciones |  | 0.01 |  | 0
| Seguros y Fianzas (4.50%) |  | 0.045 |  | 0
| Imprevistos (5.00%) |  | 0.05 |  | 0
| Codia |  | 0.001 |  | 0
| ITBIS (18% de la Dirección Técnica) |  | 0.18 |  | 0
|  | Sub-Total (G.I. Presupuesto Orig.) |  |  | 0
|  | Total General Presupuesto Original |  |  | 0