## 38. JUAN SEBASTIAN LEMBA
PRESUPUESTO
| CENTRO EDUCATIVO | DESCRIPCION DEL PROYECTO
| JUAN SEBASTIAN LEMBA | Reparación de Aulas Y acondicionamiento de áreas exteriores
Ubicación:
BATEY LAURA, BAYAGUANA
No. | Descripción | Und. | Cantidad | Precio | Sub-Total
|  |  |  | Unitario | (RD$)
Promoción
| Letrero de Promoción MINERD-OCI-BID (Estruct. Metálica) | Und | 1
Preliminares
| Caseta de materiales (6.35 x 4.60) mt paredes plywood y techo de zinc, piso de hormigon simple | Und | 1
| Traslado de butacas en aulas existentes | aulas | 28
REPARACION
MODULO DE 3 AULAS
| Limpieza de techos : incluye limpieza con máquina hidrolavadora de 2500 psi, sondeo tuberias, bajada escombros acumulados | M2 | 246.2
| Impermeabilizante con lona asfaltica de 4mm granular | mt² | 246.2
| Corrección de grietas a nivel de superficie: apertura, rellenado con masilla expansiva de poliestileno, terminación | ml | 16
| Pisos de granito f/gris | mt² | 48
| Zócalos de granito f/gris | ml | 30.8
| Brillado y cristalizado de pisos | mt² | 100.05
| Reparaciones en ventanas: Ajuste, lijado , pintura, masillado y colocación de operadores de palanca | mt² | 38.83
| Protectores metálicos para huecos de ventanas | pie² | 68.3408
| Pintura de mantenimiento en protectores metálicos | mt² | 6.3514
| Reparación de puertas metálicas; incluye lijado, ajuste, pintura | mt² | 6.3
| Puerta de tola acanalada, terminada con pintura blanca | mt² | 2.1
| Pintura acrílica en muros y techos | mt² | 599.64
| Pintura satinada en muros hasta 1.50mt SNP | mt² | 110.02
| Piqueteo de acera perimetral | m2 | 68.2
| Limpieza con máquina hidrolavadora de 2500psi en acera | m2 | 68.2
| Aplicación de mortero de relleno (Mormix Patch, Vinaldom) en acera perimetral | m2 | 68.2
REPARACIÓN MODULO DE 2 AULA (TECHO HORMIGON)
| Limpieza de techos : incluye limpieza con máquina hidrolavadora de 2500 psi, sondeo tuberias, bajada escombros acumulados | M2 | 172.48
| Impermeabilizante con lona asfaltica de 4mm granular | mt² | 172.48
| Corrección de grietas a nivel de superficie | ml | 15
| Brillado y cristalizado de pisos | Mt² | 108.56
| Reparacion de puertas: pulido, ajuste, antioxidante, pintura con compresor blanca esmaltada | m2 | 4.2
| Reparaciones en ventanas: Ajuste, lijado , pintura, masillado y colocación de operadores de palanca | m2 | 26.27
| Protectores metálicos con barras de ½" cuad. | pie2 | 282.6652
| Pintura de mantenimiento en protectores metálicos | m2 | 26.27
| Piqueteo de acera perimetral | m2 | 50.9
| Limpieza con máquina hidrolavadora de 2500psi en acera | m2 | 50.9
| Aplicación de mortero de relleno (Mormix Patch, Vinaldom) en acera perimetral | m2 | 50.9
| Pintura acrílica en muros, techo y vigas | m2 | 325.89
| Pintura satinada hasta 1.50 mt SNP, en muros | m2 | 162.29
REP. MODULO ADM. (TECHO HORMIGON)
| Limpieza de techos : incluye limpieza con máquina hidrolavadora de 2500 psi, sondeo tuberias, bajada escombros acumulados | M2 | 110
| Impermeabilizante con lona asfaltica de 4mm granular | mt² | 110
| Brillado y cristalizado de pisos | Mt² | 92
| Reparacion de puertas: pulido, ajuste, antioxidante, pintura con compresor blanca esmaltada | m2 | 12.6
| Reparaciones en ventanas: Ajuste, lijado , pintura, masillado y colocación de operadores de palanca | m2 | 16.81
| Pintura de mantenimiento en Protectores de hierro | M2 | 16.81
| Pintura acrílica en muros | m2 | 340.71
| Pintura satinada hast 1.50 mt SNP, en muros | m2 | 130.19
| Piqueteo de acera perimetral | m2 | 116
| Limpieza con máquina hidrolavadora de 2500psi en acera | m2 | 116
| Aplicación de mortero de relleno (Mormix Patch, Vinaldom) en acera perimetral | m2 | 116
REP. MODULO AULA INICIAL (TECHO 4 AGUAS)
| Limpieza de techos : incluye limpieza con máquina hidrolavadora de 2500 psi, sondeo tuberias, bajada escombros acumulados | M2 | 105
| Impermeabilizante con lona asfaltica de 4mm granular | mt² | 105
| Brillado y cristalizado de pisos | Mt² | 96
| Reparacion de puertas: pulido, ajuste, antioxidante, pintura con compresor blanca esmaltada | m2 | 8.4
| Reparaciones en ventanas: Ajuste, lijado , pintura, masillado y colocación de operadores de palanca | m2 | 26.4
| Protectores metálicos con barras de ½" cuad. | pie2 | 284.064
| Pintura de mantenimiento en protectores metálicos | m2 | 26.4
| Pintura acrílica en muros | m2 | 371.71
| Pintura satinada hast 1.50 mt SNP, en muros | m2 | 195.19
| Piqueteo de acera perimetral | m2 | 128
| Limpieza con máquina hidrolavadora de 2500psi en acera | m2 | 128
| Aplicación de mortero de relleno (Mormix Patch, Vinaldom) en acera perimetral | m2 | 128
REP. MODULO BAÑOS
| Limpieza de techos : incluye limpieza con máquina hidrolavadora de 2500 psi, sondeo tuberias, bajada escombros acumulados | M2 | 44.64
| Impermeabilizante con lona asfaltica de 4mm granular | mt² | 44.64
| Desmonte de puertas | unds | 6
| Puertas en zincalum de 2.10*1.00 (entrada), tirador (tipo llana) a 1 lado, blanca, lisa, llavines sin puño "Yale" | unds | 2
| Puerta lisa en zincalum (incluye pestillos ambos lados) para cabina de baños | unds | 4
| Protectores en barras de ½"separadas c/4 pulg. Con marco de 1½" y pestillo con protección | pie2 | 22.596
| Demolición de cerámica | mt2 | 61.2
| Cerámica blanca lisa de 0.20*0.20 (Calidad Europea) | mt2 | 61.2
| Limpieza y colocación de accesorios para lavamanos (incluye mezcladora) | unds | 4
| ACONDICIONAMIENTO DE INODOROS, incluye: manguera flexible cromada, llave angular, cubrefaltas, accesorios de tanque, tornillos de tanque, Tapa de inodoros, desmonte y montura de inodoros, junta de cera, sellado con silicón transparente antihongo, NO CEMENTO BLANCO, limpieza general y Mano de Obra | UD | 8
| Acondicionamiento de orinales, incluye: demolición y reposición de cerámica para ranurado y colocación de manguera flexible, llave angular, cubrefaltas, sifón , válvula pequeña "push" para control de agua, desmonte y montura de orinal,sellado con silicón transparente antihongo, NO CEMENTO BLANCO, limpieza general y mano de obra | Ud | 2
| Pintura acrílica en muros y techos | Mt² | 142.1
| Pintura satinada hasta 1.50 mt SNP, en muros | m2 | 68.2
| Protectores metálicos en ventanas | pie2 | 15.4944
| Pintura Mantenimiento (rejas de hierro) | Mt² | 1.44
REPARACION INSTALACION ELECTRICA INTERIOR
| Desmonte y reposición rosetas de porcelana | Unds | 16
| Desmonte y reposición tomacorriente doble | Unds | 12
| Desmonte y reposición de interruptor doble | Unds | 10
| Desmonte y reposición de interruptor simple | Unds | 8
| Globos de 6" (en pasillos) | Unds | 16
| Suministro y Colocación de Lámparas 2T/40W | Unds | 24
| Suministro y colocación de timbre campana | Unds | 1
| Suministro y colocación interruptor de timbre | Unds | 1
INSTALACION ELECTRICA EXTERIOR
| Lámparas de mercurio tipo secador 110w (empotrar en vuelos) | unds | 4
| Alimentación lámparas exteriores (conduflex ¾", excavación, reposición, 2 cablesTHW#12, trensado, multifibras) | pl | 116
| Material gastable | % | 0.05
| Mano de Obra | p.a | 1
EXTERIORES
VERJA EN MALLA EXISTENTE
| Reparacion Gral. verja en malla ciclonic (ajuste, tensado, pintura aluminio, abrazadera, pintura bordillos) | m.l | 160
| Desmonte alambre trinchera | ml | 160
| Alambre galvanizado tipo trinchera | ml | 160
| Pintura acrílica en columnas | mt² | 5.4
| Puerta de Malla Ciclónica corrediza (cal. #9) | m.l | 3
PAISAJISMO
| Poda de Arboles (5 unds) incluye bote de material | PA | 5
| Suministro Grama y Tierra Negra | mt2 | 200
| Traslado y regado de Tierra Negra y Grama | m3 | 200
| suministro y siembra de plantas ornamentales | und | 200
MISCELANEOS
| Acondicionamiento de tinacos (abrazaderas, flotas, limpieza de tinacos, protección para tuberia con malla piñonate y mezcla de hormigón | unds | 3
| Limpieza de canaleta pluvial | ML | 80
| Pintura acrílica en muros de jardinera | mt2 | 36
| Acondicionamiento tarja y base de bandera | UD | 1
| Limpieza contínua y final; incluye bote de material acopiado | UD | 1
| Reposicion de BANCO SIN ESPALDAR EN GRANITO | Ud | 8
ACERAS
Perimetrales a Aula Techo de Zinc
| Piqueteo de acera | mt² | 63
| Limpieza de aceras con máquina hidrolavadora de 2500psi | mt² | 63
| Resane para aceras perimetrales | mt² | 63
Entre módulos
| Piqueteo de acera | mt² | 290
| Limpieza de aceras con máquina hidrolavadora de 2500psi | mt² | 290
| Resane para aceras perimetrales | mt² | 290
REPARACION MODULO 2 AULAS
Terminación de Techos :
| Limpieza de techos : incluye limpieza con máquina hidrolavadora de 2500 psi, sondeo tuberias, bajada escombros acumulados | M2 | 215.2
| Impermeabilizante con lona asfaltica de 4mm granular | mt² | 215.2
| Terminación de Superficies |  | 0
| Poliestileno expandido de alta densidad entre elementos y muros | p.a | 1
Terminación de Pisos
| Acondicionamiento Pisos: brillado y cristalizado | M² | 196.4
Puertas y Ventanas
| Puertas en Zinc Alum (2.10 x 1.00) (interior) todo incluido | Und | 2
| Montante p/puertas: blanco, en zincalum (todo incluido) | mt² | 2
| Suministro y Colocación de ventanas blanca reforz. Con tornillos pivotantes **no remachada** (ver especificación) | pie² | 100
| Reparaciones en ventanas: Ajuste, lijado , pintura, masillado y colocación de operadores de palanca | M2 | 11
Aceras Perimetral
| Resane para aceras perimetrales | mt² | 55.8
Pinturas
| Pintura Acrílica para muros y techos (incluye sheetrock) | mt² | 466.15
| Pintura Satinada para muros interiores y exteriores h=1.50 mt (incluye sheetrock) | mt² | 162.63
REPARACION DE BAÑO R1
INSTALACION SANITARIA
| Limpieza y colocación de accesorios para lavamanos (incluye mezcladora) | unds | 2
| Ducha de baño (incl. Llave monomando+instalación) | unds | 6
| ACONDICIONAMIENTO DE INODOROS, incluye: manguera flexible cromada, llave angular, cubrefaltas, accesorios de tanque, tornillos de tanque, Tapa de inodoros, desmonte y montura de inodoros, junta de cera, sellado con silicón transparente antihongo, NO CEMENTO BLANCO, limpieza general y Mano de Obra | UD | 6
| Acondicionamiento de orinales, incluye: demolición y reposición de cerámica para ranurado y colocación de manguera flexible, llave angular, cubrefaltas, sifón , válvula pequeña "push" para control de agua, desmonte y montura de orinal,sellado con silicón transparente antihongo, NO CEMENTO BLANCO, limpieza general y mano de obra | Ud | 3
| Accesorios de baños (jaboneras, espejos, toallero) | unds | 6
TERMINACION DE PISOS
| Acondicionamiento Pisos: brillado y cristalizado | M² | 73.5
ACERA PERIMETRAL (ancho = 0.90 laterales y fondo y 1.30 frontal)
| Resane para aceras perimetrales | mt² | 33.13
PORTAJE
| Puertas de Zinc Alum y poliuretano blanca (2.10x1.00), 3 bisagras de 3 hoyos, tiradores ambos lados, marco con tornillos de 3 pulgadas | Unds | 2
| Puertas de Zinc Alum y poliuretano, blanca (0.75x1.6), 2 bisagras de 3 hoyos, pestillos ambos lados, marco con tornillos de 2 pulgadas | Unds | 12
VENTANAS
| Reparaciones en ventanas: Ajuste, lijado , pintura, masillado y colocación de operadores de palanca | M2 | 10
| Ventanas blancas, celosías reforzadas, e=0.048 m, masillado en ambos lados, operadores mariposa | p2 | 38.7416
IMPERMEABILIZANTE EN TECHO
| Limpieza de techos : incluye limpieza con máquina hidrolavadora de 2500 psi, sondeo tuberias, bajada escombros acumulados | M2 | 59.625
| Impermeabilizante con lona asfaltica de 4mm granular | mt² | 59.625
PINTURAS
| Preparación de superficie: limpieza de impurezas, masillado en grietas, piedra, otros | m2 | 185.25
| Suministro y Mano de Obra Pintura Acrílica (Techo y Muros) | m2 | 120.4125
| Suministro y mano de obra pintura satinada en muros (h=1.50 mts) | m2 | 64.8375
| Esmalte Alquídico en protectores metálicos | m2 | 2.1599
MISCELANEOS
| Letrero en vinil para identificar espacios | unds | 2
ELECTRICIDAD INTERIOR
| Suministro e instalacion de Lamparas tipo globo | UD | 3
| Reposición bombillas de bajo consumo equivalente a 75watts | UD | 3
| Tubos fLourescentes | UD | 4
| Interruptores Sencillos con tapa bitticino o similar | UD | 2
| Interruptores Dobles con tapa bitticino o similar | UD | 1
| Tomacorriente Doble 110 v, bitticino o similar | UD | 1
REPARACION COMEDOR RURAL - R1
Terminación de Techos :
| Limpieza de techos : incluye limpieza con máquina hidrolavadora de 2500 psi, sondeo tuberias, bajada escombros acumulados | M2 | 170.6
| Impermeabilizante con lona asfaltica de 4mm granular | mt² | 170.6
Revestimientos
| Cerámica importada de pared (blanca brillante 0.10x0.10 ) | mt² | 66.24
Terminación de Pisos
| Acondicionamiento Pisos: brillado y cristalizado | M² | 134.16
Instalaciones Sanitarias
| ACONDICIONAMIENTO DE INODOROS, incluye: manguera flexible cromada, llave angular, cubrefaltas, accesorios de tanque, tornillos de tanque, Tapa de inodoros, desmonte y montura de inodoros, junta de cera, sellado con silicón transparente antihongo, NO CEMENTO BLANCO, limpieza general y Mano de Obra | UD | 1
| Limpieza y colocación de accesorios para lavamanos (incluye mezcladora) | unds | 2
Puertas y Ventanas
| Reparación puertas: incluye visor con cristal templado, marco de aluminio con perfiles de 1", desmonte y montura de cerrojos tipo palanca "Yale", con una llave maestra, ferré en puertas, aplicación de sistema, pintura esmaltada color blanco polar, aplicada con pistola | UD | 15
| Reparación puertas de baños desmonte y montura de cerrojos tipo palanca "Yale", con una llave maestra, ferré en puertas, aplicación de sistema, pintura esmaltada color blanco polar, aplicada con pistola | UD | 1
| Puertas en zincalum de 1.00*2.10 (con visor) | Und | 2
| Puertas en zincalum de 1.00*2.10 (sin visor) | Und | 2
| Puertas en Zinc Alum (1.40x 0.70) (cabina) incl. Pestillo | Und | 4
| Montante para puerta en zincalum con marco | Und | 4
| Llavines Yale sin puño | Und | 4
| Tiradores Tipo Llana remachados a puerta | Und | 4
Aceras Perimetral, Ancho = 2.00 mts
| Resane para aceras perimetrales | mt² | 232.728
Miscelaneos
| Siembra de plantas ornamentales Coralillos varios colores | unds | 110
| Siembra de Grama, incluye colchón de tierra negra | mt² | 125
Pintura
| Pintura en muros y techos de hormigón | mt² | 445.953
| Pintura en protectores de ventanas | mt² | 21.51
| Pintura satinada en muros hasta 1.5 mt SNP (2 manos) | mt² | 111.7556
Varios
| Colocación de letreros en acrílico transparente con tornillos de acero inoxidable | und | 5
| Limpieza final | p.a | 1
INSTALACIONES ELECTRICAS
| Sustitución de Globos en pasillo | UD | 6
| Reposición bombillas de bajo consumo equivalente a 75watts | UD | 6
| Tubos fLourescentes | UD | 44
| Lamparas de dos tubos de 40 W. | UD | 4
| Interruptores Sencillos con tapa bitticino o similar | UD | 12
| Interruptores Dobles con tapa bitticino o similar | UD | 12
| Tomacorriente Doble 110 v, bitticino o similar | UD | 12
| Suministro e instalacion de abanicos Industrial de pared, similar a KDK, Diametro de aspa 22, color negro o segun especificacion arquitectonica. | UD | 10
Suministro e instalacion de (Sistema de Respaldo Electrico) Inversor Electrico de 1.00 KW, 120V, 60Hz, Incluye Juego de cables para baterias, dos (2) baterias, base para baterias y materiales miscelaneos.
| Inversor Electrico de 1.00 KW, 120V, 60Hz, | u | 1
| baterias | u | 8
| base de baterias | u | 8
| cables para baterias | pa | 8
| colocar base y baterias | u | 8
| instalacion inversor | u | 1
| Beneficios contratistas eléctricos | % | 1
VERJA EN COMEDOR
| Verja en malla ciclonica de 6" | ml | 8.9
| Puerta de malla ciclonica | ml | 2.95
| Pintura Prymer en elementos muros | m2 | 3.56
| Pintura acrilica en bloques de 6"(2 manos) | m2 | 3.56
| Techos de aluzinc Comedor | m2 | 80
Miscelaneos
| Panete | m2 | 150
| Fascia | m2 | 100
| Reparacion sanitaria | pa | 1
| Reparacion electrica | pa | 1
| Suministro e instalacion de abanicos Industrial de pared, similar a KDK, Diametro de aspa 22, color negro o segun especificacion arquitectonica. | unds | 20
| Sondeo de tuberias de desague en comedor | pa | 1
| Pintura de Estructura Metálica Completa comedor | mt² | 571.2
|  | Sub-Total (Presupuesto Original) |  |  | 0
GASTOS INDIRECTOS
| Dirección Técnica y Resp. Administrativa |  | 10% |  | 0
| Gastos Administrativos |  | 4% |  | 0
| Transporte |  | 4% |  | 0
| Fondo de Pensiones y Jubilaciones |  | 1% |  | 0
| Seguros y Fianzas (4.50%) |  | 4.5% |  | 0
| Imprevistos (5.00%) |  | 5% |  | 0
| Codia |  | 0.1% |  | 0
| ITBIS (18% de la Dirección Técnica) |  | 18% |  | 0
|  | Sub-Total (G.I. Presupuesto Orig.) |  |  | 0
|  | Total General Presupuesto Original |  |  | 0